## Motory
Talento | VAN / CREW CAB | COMBI / PANORAMA | VAN / CREW CAB / KABINA / COMBI / PANORAMA | VAN / CREW CAB / KABINA / COMBI / PANORAMA
Motor | 1.6 MultiJet 120 k E6b | 1.6 MultiJet 120k E6c | 1.6 TwinTurbo Multijet 125 k E6b | 1.6 TwinTurbo Multijet 145 k E6b
Počet válců, uspořádání | 4, v řadě | 4, v řadě | 4, v řadě | 4, v řadě
Uložení motoru | Vpředu, napříč | Vpředu, napříč | Vpředu, napříč | Vpředu, napříč
Zdvihový objem (cm3) | 1598 | 1598 | 1598 | 1598
Vrtání : zdvih (mm) | 80 x 79,5 | 80 x 79,5 | 80 x 79,5 | 80 x 79,5
Emisní norma | Euro 6b | Euro 6c | Euro 6b | Euro 6b
Regulace emisí | katalyzátor SCR, vstřikování Adblue a filtr pevných částic (DPF) | katalyzátor SCR, vstřikování Adblue a filtr pevných částic (DPF) | katalyzátor SCR, vstřikování Adblue a filtr pevných částic (DPF) | katalyzátor SCR, vstřikování Adblue a filtr pevných částic (DPF)
Kompresní poměr | 15,45:1 | 15,45:1 | 15,45:1 | 15,45:1
Max. výkon: kW (k) při ot./min. | 88 (120) při 3500 | 88 (120) při 3500 | 92 (125) při 3500 | 107 (145) při 3500
Max. točivý moment: Nm při ot./min. | 300 při 1750 | 300 při 1750 | 320 při 1500 | 340 při 1750
Vstřikování | Common rail s variabilní geometrií turbodmychadla | Common rail s variabilní geometrií turbodmychadla | Common rail s dvojitým přeplňováním a pevnou geometrií turbodmychadla | Common rail s dvojitým přeplňováním a pevnou geometrií turbodmychadla
Start & Stop + Rekuperace | - | ANO | ANO | ANO
Počet ventilů | 16 | 16 | 16 | 16
Převodovka a pohon kol
Pohon | přední | přední | přední | přední
Převodovka, počet převodových stupňů | 6 | 6 | 6 | 6
Řízení
Typ | Hřebenové s hydraulickým posilovačem | Hřebenové s hydraulickým posilovačem | Hřebenové s hydraulickým posilovačem | Hřebenové s hydraulickým posilovačem
Průměr otáčení obrysový v m | verze L1: 12,40 | verze L1: 12,40 | verze L1: 12,40 | verze L1: 12,40
| verze L2: 13,73 | verze L2: 13,73 | verze L2: 13,73 | verze L2: 13,73
Průměr otáčení stopový v m | verze L1: 11,84 | verze L1: 11,84 | verze L1: 11,84 | verze L1: 11,84
| verze L2: 13,17 | verze L2: 13,17 | verze L2: 13,17 | verze L2: 13,17
Brzdová soustava - kotoučové brzdy na všech kolech
Přední (mm) | 296 x 28 chlazené | 296 x 28 chlazené | 296 x 28 chlazené | 296 x 28 chlazené
Zadní (mm) | 280 x 12 | 280 x 12 | 280 x 12 | 280 x 12
Zavěšení kol
Přední | Nezávislé McPherson se stabilizační tyčí | Nezávislé McPherson se stabilizační tyčí | Nezávislé McPherson se stabilizační tyčí | Nezávislé McPherson se stabilizační tyčí
Zadní | Torzní tyč s vinutými pružinami, částečně nezávisle zavěšená kola | Torzní tyč s vinutými pružinami, částečně nezávisle zavěšená kola | Torzní tyč s vinutými pružinami, částečně nezávisle zavěšená kola | Torzní tyč s vinutými pružinami, částečně nezávisle zavěšená kola
Kola
Pneumatiky | 205/65 R16 | 215/65 R16 | 205/65 R16 | 215/65 R16
| 205/65 R16 celoroční |  | 205/65 R16 celoroční | 205/65 R16 celoroční
| 215/60 R17 |  | 215/60 R17 | 215/60 R17
Hmotnosti - objemy
Nejvyšší povolená hmotnost přívěsu (kg) | 2000 (brzděný) 750 (nebrzděný) | 2000 (brzděný) 750 (nebrzděný) | 2000 (brzděný) 750 (nebrzděný) | 2000 (brzděný) 750 (nebrzděný)
Objem palivové nádrže (v litrech) | 80 l | 80 l | 80 l | 80 l

## DODÁVKA
DODÁVKA
Rozměry | L1H1 |  |  |  | L2H1 |  |  | L1H2 |  | L2H2
Délka (mm) | 4999 |  |  |  | 5399 |  |  | 4999 |  | 5399
Šířka / šířka vč. zrcátek (mm) | 1956 / 2283 |  |  |  | 1956 / 2283 |  |  | 1956 / 2283 |  | 1956 / 2283
Výška (mm) | 1971 |  |  |  | 1971 |  |  | 2493 |  | 2490
Rozvor náprav (mm) | 3098 |  |  |  | 3498 |  |  | 3098 |  | 3498
Přední převis (mm) | 933 |  |  |  | 933 |  |  | 933 |  | 933
Zadní převis (mm) | 968 |  |  |  | 968 |  |  | 968 |  | 968
Přední rozchod kol (mm) | 1615 |  |  |  | 1615 |  |  | 1615 |  | 1615
Zadní rozchod kol (mm) | 1628 |  |  |  | 1628 |  |  | 1628 |  | 1628
Nákladový prostor
Délka ložné plochy (mm) | 2537 |  |  |  | 2937 |  |  | 2537 |  | 2937
Délka ložné plochy s přepážkou pro převoz dlouhých předmětů (mm) | 2950 |  |  |  | 3350 |  |  | 2950 |  | 3350
Maximální délka ložné plochy (se zvedlým sedadlem spolujezdce) (mm) | 3750 |  |  |  | 4150 |  |  | 3750 |  | 4150
Délka ložné plochy 1 metr nad podlahou (mm) | 2250 |  |  |  | 2650 |  |  | 2250 |  | 2650
Maximální šířka (mm) | 1662 |  |  |  | 1662 |  |  | 1662 |  | 1662
Šířka mezi podběhy kol (mm) | 1268 |  |  |  | 1268 |  |  | 1268 |  | 1268
Výška (mm) | 1387 |  |  |  | 1387 |  |  | 1898 |  | 1898
Výška zadní nákladové hrany (mm) | 552 |  |  |  | 552 |  |  | 552 |  | 552
Objem, metoda VDA** (m3) | 5.2 |  |  |  | 6 |  |  | 7.2 |  | 8.6
Boční posuvné dveře
Šířka 600 mm nad podlahou (mm) | 907 |  |  |  | 907 |  |  | 907 |  | 907
Šířka 100 mm nad podlahou (mm) | 1030 |  |  |  | 1030 |  |  | 1030 |  | 1030
Výška (mm) | 1284 |  |  |  | 1284 |  |  | 1284 |  | 1284
Zadní dveře
Výška (mm) | 1320 |  |  |  | 1320 |  |  | 1820 |  | 1820
Šířka 70 mm nad podlahou (mm) | 1391 |  |  |  | 1391 |  |  | 1391 |  | 1391
Třída užitečného zatížení | 1t |  | 1,2t |  | 1,2t |  |  | 1,2t |  | 1,2t
| Multijet 120 k | TwinTurbo Multijet 125 k TwinTurbo Multijet 145 k | Multijet 120 k | TwinTurbo Multijet 125 k TwinTurbo Multijet 145 k | Multijet 120 k |  | TwinTurbo Multijet 125 k TwinTurbo Multijet 145 k | TwinTurbo Multijet 125 k TwinTurbo Multijet 145 k |  | TwinTurbo Multijet 125 k TwinTurbo Multijet 145 k
Pohotovostní hmotnost* (kg) | 1726 | 1743 | 1726 | 1743 | 1781 |  | 1797 | 1847 |  | 1890
Nosnost vč. řidiče* (kg) | 1074 | 1077 | 1224 | 1217 | 1249 |  | 1243 | 1133 |  | 1170 |  | JE DÁLE SNÍŽENA LOKÁLNÍMI STANDARDY A PŘÍPLATKOVÝMI DOPLŃKY
Nejvyšší celková hmotnost vozidla* (kg) | 2800 | 2820 | 2950 | 2960 | 3030 |  | 3040 | 2980 |  | 3060
*3 osoby
Výkon a spotřeba paliva | Multijet 120 k | TwinTurbo Multijet 125 k | TwinTurbo Multijet 145 k |  | Multijet 120 k | TwinTurbo Multijet 125 k | TwinTurbo Multijet 145 k | TwinTurbo Multijet 125 k | TwinTurbo Multijet 145 k | TwinTurbo Multijet 125 k | TwinTurbo Multijet 145 k
Maximální rychlost (km/h) | 166 | 174 | 181 |  | 166 | 174 | 181 | 155 | 164 | 155 | 164
Spotřeba (l/100 km) - městský cyklus | 7.8 | 6.9 | 7.1 |  | 8 | 7 | 7.2 | 7.3 | 7.3 | 7.4 | 7.4
Spotřeba (l/100 km) - cyklus mimo město | 5.8 | 5.5 | 5.6 |  | 6 | 5.6 | 5.8 | 6.5 | 6.5 | 6.6 | 6.6
Spotřeba (l/100 km) - kombinovaná | 6.5 | 5.9 | 6.1 |  | 6.7 | 6.1 | 6.3 | 6.8 | 6.8 | 6.9 | 6.9
Emise CO2 (g/km) - kombinované | 170 | 155 | 160 |  | 174 | 159 | 164 | 175 | 175 | 178 | 178
** VDA metoda: objem měřený pomocí cihel o rozměrech 200 x 100 x 50 mm
| pro tyto verze se spotřeba ani emise v případě verzí pro dvě nebo tři osoby neliší | [8 empty] | 2 osoby
[10 empty] | TwinTurbo Multijet 125 k | TwinTurbo Multijet 145 k
[10 empty] | 155 | 164
[10 empty] | 7.3 | 7.3
[10 empty] | 6.5 | 6.5
[10 empty] | 6.8 | 6.8
[10 empty] | 175 | 175

## CREW CAB
CREW CAB
| L1H1 |  |  |  | L2H1
Rozměry
Délka (mm) | 4999 |  |  |  | 5399
Šířka / šířka vč. zrcátek (mm) | 1956 / 2283 |  |  |  | 1956 / 2283
Výška (mm) | 1971 |  |  |  | 1971
Rozvor náprav (mm) | 3098 |  |  |  | 3498
Přední převis (mm) | 933 |  |  |  | 933
Zadní převis (mm) | 968 |  |  |  | 968
Přední rozchod kol (mm) | 1615 |  |  |  | 1615
Zadní rozchod kol (mm) | 1628 |  |  |  | 1628
Nákladový prostor
Délka ložné plochy (min / max) (mm) | 1914 / 2023 |  |  |  | 2314 / 2423
Délka ložné plochy 1,1 metru nad podlahou (mm) | 1340 |  |  |  | 1740
Maximální šířka (mm) | 1662 |  |  |  | 1662
Šířka mezi podběhy kol (mm) | 1268 |  |  |  | 1268
Výška (mm) | 1387 |  |  |  | 1387
Výška zadní nákladové hrany (mm) | 552 |  |  |  | 552
Objem, metoda VDA** (m3) | 3.2 |  |  |  | 4
Boční posuvné dveře
Šířka 600 mm nad podlahou (mm) | 907 |  |  |  | 907
Šířka 100 mm nad podlahou (mm) | 1030 |  |  |  | 1030
Výška (mm) | 1284 |  |  |  | 1284
Zadní dveře
Výška (mm) | 1320 |  |  |  | 1320
Šířka 70 mm nad podlahou (mm) | 1391 |  |  |  | 1391
Hmotnosti
| Multijet 120 k | TwinTurbo Multijet 125 k TwinTurbo Multijet 145 k | Multijet 120 k | TwinTurbo Multijet 125 k TwinTurbo Multijet 145 k | Multijet 120 k | TwinTurbo Multijet 125 k TwinTurbo Multijet 145 k
Třída užitečného zatížení | 1 t |  | 1,2 t |  | 1,2 t
Pohotovostní hmotnost* (kg) | 1844 | 1864 | 1844 | 1864 | 1895 | 1916
Nosnost vč. řidiče* (kg) | 981 | 971 | 991 | 981 | 1025 | 1024 |  | JE DÁLE SNÍŽENA LOKÁLNÍMI STANDARDY A PŘÍPLATKOVÝMI DOPLŃKY
Nejvyšší celková hmotnost vozidla* (kg) | 2825 | 2835 | 2835 | 2845 | 2920 | 2940
*6 osob
Výkon a spotřeba paliva | Multijet 120 k | TwinTurbo Multijet 125 k | TwinTurbo Multijet 145 k |  | Multijet 120 k | TwinTurbo Multijet 125 k | TwinTurbo Multijet 145 k
Maximální rychlost (km/h) | 166 | 174 | 181 |  | 166 | 174 | 181
Spotřeba (l/100 km) - městský cyklus | 8 | 7 | 7.2 |  | 8 | 7 | 7.2
Spotřeba (l/100 km) - cyklus mimo město | 6 | 5.6 | 5.8 |  | 6 | 5.6 | 5.8
Spotřeba (l/100 km) - kombinovaná | 6.7 | 6.1 | 6.3 |  | 6.7 | 6.1 | 6.3
Emise CO2 (g/km) - kombinované | 174 | 159 | 164 |  | 174 | 159 | 164
** VDA metoda: objem měřený pomocí cihel o rozměrech 200 x 100 x 50 mm

## KABINA
KABINA
Rozměry | L2H1
Délka (mm) | 5248
Rozvor náprav (mm) | 3498
Přední převis (mm) | 933
Zadní převis (mm) | 817
Výška (mm) | 1953
Světlá výška (mm) | 160
Výška podvozku (mm) | 552
Rozměry nástavby
Maximální délka vozidla s nástavbou (mm) | 5648
Délka nástavby (mm) | 3100
Maximální šířka nástavby (se standardními zrcátky) (mm) | 2150
Celková výška nástavby (mm) | 2700
Zadní převis nástavby (mm) | 1217
Hmotnosti
Třída užitečného zatížení | 1,2t
TwinTurbo Multijet 125 k TwinTurbo Multijet 145 k
Pohotovostní hmotnost* (kg) | 1538
Nosnost vč. řidiče* (kg) | 1452 |  | JE DÁLE SNÍŽENA LOKÁLNÍMI STANDARDY A PŘÍPLATKOVÝMI DOPLŃKY
Nejvyšší celková hmotnost vozidla* (kg) | 2990
*3 osoby
Spotřeba paliva | TwinTurbo Multijet 125 k | TwinTurbo Multijet 145 k
Spotřeba (l/100 km) - městský cyklus | 7.5 | 7.4
Spotřeba (l/100 km) - cyklus mimo město | 6.7 | 6.6
Spotřeba (l/100 km) - kombinovaná | 7 | 6.9
Emise CO2 (g/km) - kombinované | 181 | 178

## COMBI-PANORAMA M1
| COMBI / PANORAMA E6b | [11 empty] | COMBI / PANORAMA E6c
| L1H1 | [7 empty] | L2H1 |  |  |  | L1H1 |  | L2H1
Počet míst | 5/6 |  |  |  | 8/9 |  |  |  | 5/6 |  | 8/9 |  | 5/6 | 8/9 | 5/6 | 8/9
Rozměry
Délka (mm) | 4999 |  |  |  | 4999 |  |  |  | 5399 |  | 5399 |  | 4999 | 4999 | 5399 | 5399
Šířka / šířka vč. zrcátek (mm) | 1956 / 2283 |  |  |  | 1956 / 2283 |  |  |  | 1956 / 2283 |  | 1956 / 2283 |  | 1956 / 2283 | 1956 / 2283 | 1956 / 2283 | 1956 / 2283
Výška (mm) | 1971 |  |  |  | 1971 |  |  |  | 1971 |  | 1971 |  | 1971 | 1971 | 1971 | 1971
Rozvor náprav (mm) | 3098 |  |  |  | 3098 |  |  |  | 3498 |  | 3498 |  | 3098 | 3098 | 3498 | 3498
Přední převis (mm) | 933 |  |  |  | 933 |  |  |  | 933 |  | 933 |  | 933 | 933 | 933 | 933
Zadní převis (mm) | 968 |  |  |  | 968 |  |  |  | 968 |  | 968 |  | 968 | 968 | 968 | 968
Přední rozchod kol (mm) | 1615 |  |  |  | 1615 |  |  |  | 1615 |  | 1615 |  | 1615 | 1615 | 1615 | 1615
Zadní rozchod kol (mm) | 1628 |  |  |  | 1628 |  |  |  | 1628 |  | 1628 |  | 1628 | 1628 | 1628 | 1628
Zavazadlový prostor
Objem (základní uspořádání), metoda VDA** (m3) | 3.2 |  |  |  | 1 |  |  |  | 4 |  | 1.8 |  | 3.2 | 1 | 4 | 1.8
Objem (sklopená třetí řada sedadel), metoda VDA* (m3) | - |  |  |  | 2.1 |  |  |  | - |  | 2.9 |  | - | 2.1 | - | 2.9
Objem (bez třetí řady sedadel), metoda VDA* (m3) | - |  |  |  | 3.2 |  |  |  | - |  | 4 |  | - | 3.2 | - | 4
Délka ložné plochy (mm) | 1650 |  |  |  | 736 |  |  |  | 2050 |  | 1136 |  | 1650 | 736 | 2050 | 1136
Délka ložné plochy se sklopenou třetí řadou sedadel (mm) | - |  |  |  | 1152 |  |  |  | - |  | 1552 |  | - | 1152 | - | 1552
Maximální šířka (mm) | 1662 |  |  |  | 1662 |  |  |  | 1662 |  | 1662 |  | 1662 | 1662 | 1662 | 1662
Šířka mezi podběhy kol (mm) | 1268 |  |  |  | 1268 |  |  |  | 1268 |  | 1268 |  | 1268 | 1268 | 1268 | 1268
Výška (mm) | 1369 |  |  |  | 1369 |  |  |  | 1369 |  | 1369 |  | 1369 | 1369 | 1369 | 1369
Výška zadní nákladové hrany (mm) | 552 |  |  |  | 552 |  |  |  | 552 |  | 552 |  | 552 | 552 | 552 | 552
Boční posuvné dveře
Šířka 600 mm nad podlahou (mm) | 907 |  |  |  | 907 |  |  |  | 907 |  | 907 |  | 907 | 907 | 907 | 907
Šířka 100 mm nad podlahou (mm) | 1030 |  |  |  | 1030 |  |  |  | 1030 |  | 1030 |  | 1030 | 1030 | 1030 | 1030
Výška (mm) | 1284 |  |  |  | 1284 |  |  |  | 1284 |  | 1284 |  | 1284 | 1284 | 1284 | 1284
Zadní dveře
Výška (mm) | 1320 / 1295 |  |  |  | 1320 / 1295 |  |  |  | 1320 / 1295 |  | 1320 / 1295 |  | 1320 / 1295 | 1320 / 1295 | 1320 / 1295 | 1320 / 1295
Šířka 70 mm nad podlahou (mm) | 1391 |  |  |  | 1391 |  |  |  | 1391 |  | 1391 |  | 1391 | 1391 | 1391 | 1391
| 5/6 osob |  |  |  | 8/9 osob |  |  |  | 5/6 osob |  | 8/9 osob |  | 5/6 osob | 8/9 osob | 5/6 osob | 8/9 osob
| TwinTurbo Multijet 125 k TwinTurbo Multijet 145 k |  | TwinTurbo Multijet 125 k TwinTurbo Multijet 145 k |  | TwinTurbo Multijet 125 k TwinTurbo Multijet 145 k |  | TwinTurbo Multijet 125 k TwinTurbo Multijet 145 k |  | TwinTurbo Multijet 125 k TwinTurbo Multijet 145 k |  | TwinTurbo Multijet 125 k TwinTurbo Multijet 145 k |  | MultiJet 120k E6c |  | MultiJet 120k E6c
Třída užitečného zatížení | 1 t |  | 1,2 t |  | 1 t |  | 1,2 t |  | 1,2 t |  | 1,2 t |  | 1 t |  | 1 t
Pohotovostní hmotnost* (kg) | 1854 | 1854 | 1854 | 1854 | 1916 | 1916 | 1916 | 1916 | 1924 | 1924 | 1987 | 1987 | 1853 | 1911 | 1918 | 1976
Nosnost vč. řidiče* (kg) | 986 | 986 | 1081 | 1081 | 924 | 924 | 1019 | 1019 | 1096 | 1096 | 1033 | 1033 | 977 | 919 | 972 | 914 | JE DÁLE SNÍŽENA LOKÁLNÍMI STANDARDY A PŘÍPLATKOVÝMI DOPLŃKY
Nejvyšší celková hmotnost vozidla* (kg) | 2840 | 2840 | 2935 | 2935 | 2840 | 2840 | 2935 | 2935 | 3020 | 3020 | 3020 | 3020 | 2830 | 2830 | 2890 | 2890
| *6 osob |  |  |  | *9 osob |  |  |  | *6 osob |  | *9 osob |  | *6 osob | *9 osob | *6 osob | *9 osob
Výkon a spotřeba paliva | TwinTurbo Multijet 125 k | TwinTurbo Multijet 145 k |  |  | TwinTurbo Multijet 125 k | TwinTurbo Multijet 145 k |  |  | TwinTurbo Multijet 125 k | TwinTurbo Multijet 145 k |  |  | MultiJet 120k E6c*** |  | MultiJet 120k E6c***
Maximální rychlost (km/h) | 169 | 177 |  |  | 169 | 177 |  |  | 169 | 177 |  |  | 166 | 166 | 166 | 166
Spotřeba (l/100 km) - městský cyklus | 6.4 | 6.6 |  |  | 6.4 | 6.6 |  |  | 6.4 | 6.6 |  |  | 7.5 | 7.5 | 7.5 | 7.5
Spotřeba (l/100 km) - cyklus mimo město | 5.1 | 5.4 |  |  | 5.1 | 5.4 |  |  | 5.1 | 5.4 |  |  | 5.4 | 6.3 | 5.5 | 5.5
Spotřeba (l/100 km) - kombinovaná | 5.6 | 5.9 |  |  | 5.6 | 5.9 |  |  | 5.6 | 5.9 |  |  | 6.2 | 6.3 | 6.3 | 6.3
Emise CO2 (g/km) - kombinované | 145 | 152 |  |  | 145 | 152 |  |  | 145 | 152 |  |  | 162 | 165 | 165 | 165
** VDA metoda: objem měřený pomocí cihel o rozměrech 200 x 100 x 50 mm | [12 empty] | *** údaje dle původní metody měření NEDC, hodnoty WLTP naleznete na další záložce

## CO2 & Spotřeba Combi M1 E6C
|  |  | NEDC-BT (g/km) | WLTP (g/km) |  | NEDC-BT (l/100 Km) |  |  | WLTP (l/100 Km)
Motor | Rozvor | Počet sedadel |  | Min | Max |  |  |  | Min | Max
[6 empty] | Město | Mimo město | Kombinovaná | Kombinovaná | Kombinovaná
120k | L1H1 | 5 | 162 | 180 | 185 | 7.5 | 5.4 | 6.2 | 6.8 | 7
|  | 6 | 162 | 180 | 185 | 7.5 | 5.4 | 6.2 | 6.9 | 7.1
|  | 8 | 165 | 182 | 187 | 7.5 | 5.6 | 6.3 | 6.9 | 7.1
|  | 9 | 165 | 183 | 188 | 7.5 | 5.6 | 6.3 | 7 | 7.1
120k | L2H1 | 5 | 165 | 181 | 186 | 7.5 | 5.5 | 6.3 | 6.9 | 7.1
|  | 6 | 165 | 181 | 186 | 7.5 | 5.5 | 6.3 | 6.9 | 7.1
|  | 8 | 165 | 183 | 188 | 7.5 | 5.5 | 6.3 | 7 | 7.2
|  | 9 | 165 | 184 | 188 | 7.5 | 5.5 | 6.3 | 7 | 7.2